## Napevomo LCA
FABRICATION
MATERIALS | kg CO2 / t | kWh / m3 | Surface (m2) | Volum (m3) | Mass (t) |  | Emissions CO2 (kg) | Embodied Energy (kWh) |  | kg CO2 / t.km | kWh / t.km | Distance (km) |  | Emissions C02 for Transportation (kg) | Energy for Transportation (kWh)
Structure
Bois lamellé collé | -640 | 2200 |  | 6.2636 | 3.445 |  | -2204.7759 | 13779.8496 |  | 0.1045 | 0.098542 | 50 |  | 17.9999 | 16.9736
Bois massif | -388 | 2866.9444 |  | 1.9945 | 1.097 |  | -425.6357 | 5718.2468 |  | 0.1045 | 0.098542 | 50 |  | 5.7318 | 5.405
Contreplaqué 20mm | -726.4957 | 5529.1111 | 111.5584 | 2.4543 | 1.5953 |  | -1158.9678 | 13570.0134 |  | 0.1045 | 0.098542 | 50 |  | 8.3354 | 7.8601
Contreplaqué 9mm | -735.0427 | 5529.1111 | 106.4768 | 0.95829 | 0.62289 |  | -457.8502 | 5298.4985 |  | 0.1045 | 0.098542 | 50 |  | 3.2546 | 3.069
Parquet | -713.2867 | 7121.0769 | 31.943 | 0.70275 | 0.38651 |  | -275.693 | 5004.3146 |  | 0.1045 | 0.098542 | 50 |  | 2.0195 | 1.9044
Plafond | -713.2867 | 7121.0769 |  | 0.70275 | 0.38651 |  | -275.693 | 5004.3146
Bardage extérieur | -1720 | 180 | 79.44 | 1.7477 | 0.96122 |  | -1653.3053 | 314.5824 |  | 0.1045 | 0.098542 | 50 |  | 5.0224 | 4.736
Finitions intérieures murs | -713.2867 | 7121.0769 |  | 0.61984 | 0.49587 |  | -353.6989 | 4413.9283 |  | 0.1045 | 0.098542 | 50 |  | 2.5909 | 2.4432
Thermal and water/airtighness insulation
Pavaplan | -161.5 | 4000 | 77.48 | 0.61984 | 0.49587 |  | -80.0833 | 2479.36 |  | 0.1045 | 0.098542 | 800 |  | 41.4549 | 39.0912
Fibre de bois Pavaflex | -161.5 | 161 | 77.48 | 9.2976 | 0.51137 |  | -82.5859 | 1496.9136 |  | 0.1045 | 0.098542 | 800 |  | 42.7504 | 40.3128
Fibre de bois Pavatherm + | -161.5 | 161 | 77.48 | 7.748 | 1.3172 |  | -212.7213 | 1247.428 |  | 0.1045 | 0.098542 | 800 |  | 110.1146 | 103.8361
Ouate de cellulose | 112 | 6 | 98.6 | 30.3195 | 2.1224 |  | 237.7049 | 181.917 |  | 0.1045 | 0.098542 | 100 |  | 22.1787 | 20.9141
Windows and doors | 23.5 | 331.1111 | 18 | 5.4 | 1 |  | 423 | 5960 |  | 0.1045 | 0.098542 | 700 |  | 73.15 | 68.9792
Solar systems
Capteur cylindro parabolique - béton | 100 | 639.4 |  | 0.17391 | 0.4 |  | 40 | 111.2 |  | 0.1045 | 0.098542 | 50 |  | 2.09 | 1.9708
Capteur cylindro parabolique - miroir | 680 | 60000 |  | 0.0162 | 0.04536 |  | 30.8448 | 972 |  | 0.1045 | 0.098542 | 100 |  | 0.47401 | 0.44699
Capteur cylindro parabolique - PV (1,8 kW) |  |  | 0.324 | 0.00162 | 0.001 |  | 3.5316 | 225.18 |  | 0.1045 | 0.098542 | 800 |  | 0.0836 | 0.078833
Capteur cylindro parabolique - Cablage, assemblage, installation, etc. |  |  | 0 | 0 | 0 |  | 14.8753 | 261.676 | [5 empty] | 0 | 0
Complément solaire PV (3,15 kW) |  |  | 11 | 0.44 | 0.00528 |  | 119.9 | 7953.75 |  | 0.1045 | 0.098542 | 1500 |  | 0.82764 | 0.78045
Capteur cylindro parabolique - PV (1,8 kW) - 1er remplacement |  |  | 0.324 | 0.00162 | 0.001 |  | 3.5316 | 225.18 |  | 0.1045 | 0.098542 | 800 |  | 0.0836 | 0.078833
Complément solaire PV (3,15 kW) - 1er remplacement |  |  | 11 | 0.44 | 0.00528 |  | 119.9 | 7953.75 |  | 0.1045 | 0.098542 | 1500 |  | 0.82764 | 0.78045
Capteur cylindro parabolique - PV (1,8 kW) - 2eme remplacement |  |  | 0.324 | 0.00162 | 0.001 |  | 3.5316 | 225.18 |  | 0.1045 | 0.098542 | 800 |  | 0.0836 | 0.078833
Complément solaire PV casquette (3,15 kW) - 2eme remplacement |  |  | 11 | 0.44 | 0.00528 |  | 119.9 | 7953.75 |  | 0.1045 | 0.098542 | 1500 |  | 0.82764 | 0.78045
HVAC
Aldes T Zen | 680 | 60000 |  | 0.023077 | 0.18 |  | 183.6 | 2076.9231 |  | 0.1045 | 0.098542 | 500 |  | 9.405 | 8.8688
Ballon eau chaude | 680 | 60000 |  | 0.012821 | 0.1 |  | 102 | 1153.8462 |  | 0.1045 | 0.098542 | 500 |  | 5.225 | 4.9271
(coefficient 1,5 to take into account fabrication process energy consumption)
Plumbing - Electrical
Électricité | [6 empty] | NA | NA |  | 0.1045 | 0.098542
Plomberie |  |  | 60 | meters linear |  |  | 45.72 | 206.6667 |  | 0.1045 | 0.098542
Ventilation |  |  | 10 | meters linear |  |  | 31 | 276.9444 |  | 0.1045 | 0.098542
Frigo | [6 empty] | NA | 1000 |  | 0.1045 | 0.098542
Lave vaiselle | [6 empty] | NA | 1000 |  | 0.1045 | 0.098542
Lave linge | [6 empty] | NA | 1000 |  | 0.1045 | 0.098542
Four | [6 empty] | NA | 1000 |  | 0.1045 | 0.098542
SUMMARY | TOTAL EMISSIONS CO2 |  | TOTAL ENERGIE DE FAB
Structure | -6760.6653 | kg CO2 | 53146.1396 | kWh
Thermal and moisture insulation - Windows and doors | 574.9628 | kg CO2 | 11638.7521 | kWh
HVAC - Plumbing - Electrical | 376.95 | kg CO2 | 7728.1762 | kWh | Surface Maison Napevomo
Solar systems | 461.3126 | kg CO2 | 25886.6617 | kWh | 46 | m2
TOTAUX | -5347.4399 | kg CO2 | 98399.7295 | kWh
| -116.2487 | kg CO2/m2 | 2139.1246 | kWh/m2
USE
NAPEVOMO USE DURING ALL LIFETIME 80 YEARS |  |  |  |  | Napevomo is a self-sufficient house, globally, and not every minute…
This calcul allows us to know when we can us directly our energy consumption et when we have to use grid-connexion (with so a coefficient of 2,58 for primary energy in France)
|  |  |  | Autoconsumption rate | Conso du réseau | Primary energy coefficient | Result
Annual consumption | 2800 |  |  | 0.6 | 1120 | 2.58 | 2889.6
Production | 3000 |  |  | Leaving after autoconsumption | 1320 | 1 | -1320
[6 empty] | Final result | 1569.6 | kWhEP/an
[7 empty] | On 80 years | 125568 | kWhEP
| With CO2 content according to ADEME information about french energy mix | [6 empty] | 22602.24 | kg CO2 | http://www.google.fr/url?sa=t&source=web&ct=res&cd=1&ved=0CAcQFjAA&url=http%3A%2F%2Fwww2.ademe.fr%2Fservlet%2FgetBin%3Fname%3DNoteCO2_Internet_61BEFC3375256157DCFC43C67943DFBD1107536401008.pdf&ei=L64TS9vwJNGd_AaEu5nkBA&usg=AFQjCNHCQU_-Md01574jq6pwygjZneBfdg&sig2=GzgPwtaGQ36HeHol5jq_XA
DEMOLITION RECYCLING
Results on software application EQUER for Napevomo
| 500 | kg CO2
| 1500 | kWh
Generaly, not over 10% in a life cycle analysis of a building
SUMMARY
| CO2 Emissions |  | Energy
Construction | -5347.4399 | kg CO2 | 98399.7295 | kWh
Use (Lifetime = 80years) | 22602.24 | kg CO2 | 125568 | kWh
Demolition and recycling | 500 | kg CO2 | 1500 | kWh
TOTAL | 17754.8001 | kg CO2 | 225467.7295 | kWh
| 4.8247 | kg CO2 / m2.an | 61.2684 | kWh/m2.an
EVOLUTION ÉNERGIE CONSOMMÉE SUR TOUTE LA DVT
RT2005 house annual consumption = | 200 | kWh/m2
Year | 0 (construction) | 1 | 2 | 3 | 4 | 5 | 6 | 7 | 8 | 9 | 10 | 11 | 12 | 13 | 14 | 15 | 16 | 17 | 18 | 19 | 20 | 21 | 22 | 23 | 24 | 25 | 26 | 27 | 28 | 29 | 30 | 31 | 32 | 33 | 34 | 35 | 36 | 37 | 38 | 39 | 40 | 41 | 42 | 43 | 44 | 45 | 46 | 47 | 48 | 49 | 50 | 51 | 52 | 53 | 54 | 55 | 56 | 57 | 58 | 59 | 60 | 61 | 62 | 63 | 64 | 65 | 66 | 67 | 68 | 69 | 70 | 71 | 72 | 73 | 74 | 75 | 76 | 77 | 78 | 79 | 80 | Démolition
Napevomo House (kWh) | 98399.7295 | 1569.6 | 1569.6 | 1569.6 | 1569.6 | 1569.6 | 1569.6 | 1569.6 | 1569.6 | 1569.6 | 1569.6 | 1569.6 | 1569.6 | 1569.6 | 1569.6 | 1569.6 | 1569.6 | 1569.6 | 1569.6 | 1569.6 | 1569.6 | 1569.6 | 1569.6 | 1569.6 | 1569.6 | 9748.53 | 1569.6 | 1569.6 | 1569.6 | 1569.6 | 1569.6 | 1569.6 | 1569.6 | 1569.6 | 1569.6 | 1569.6 | 1569.6 | 1569.6 | 1569.6 | 1569.6 | 1569.6 | 1569.6 | 1569.6 | 1569.6 | 1569.6 | 1569.6 | 1569.6 | 1569.6 | 1569.6 | 1569.6 | 9748.53 | 1569.6 | 1569.6 | 1569.6 | 1569.6 | 1569.6 | 1569.6 | 1569.6 | 1569.6 | 1569.6 | 1569.6 | 1569.6 | 1569.6 | 1569.6 | 1569.6 | 1569.6 | 1569.6 | 1569.6 | 1569.6 | 1569.6 | 1569.6 | 1569.6 | 1569.6 | 1569.6 | 1569.6 | 1569.6 | 1569.6 | 1569.6 | 1569.6 | 1569.6 | 1569.6 | 1500
Napevomo House cumulated (kWh) | 98399.7295 | 99969.3295 | 101538.9295 | 103108.5295 | 104678.1295 | 106247.7295 | 107817.3295 | 109386.9295 | 110956.5295 | 112526.1295 | 114095.7295 | 115665.3295 | 117234.9295 | 118804.5295 | 120374.1295 | 121943.7295 | 123513.3295 | 125082.9295 | 126652.5295 | 128222.1295 | 129791.7295 | 131361.3295 | 132930.9295 | 134500.5295 | 136070.1295 | 145818.6595 | 147388.2595 | 148957.8595 | 150527.4595 | 152097.0595 | 153666.6595 | 155236.2595 | 156805.8595 | 158375.4595 | 159945.0595 | 161514.6595 | 163084.2595 | 164653.8595 | 166223.4595 | 167793.0595 | 169362.6595 | 170932.2595 | 172501.8595 | 174071.4595 | 175641.0595 | 177210.6595 | 178780.2595 | 180349.8595 | 181919.4595 | 183489.0595 | 193237.5895 | 194807.1895 | 196376.7895 | 197946.3895 | 199515.9895 | 201085.5895 | 202655.1895 | 204224.7895 | 205794.3895 | 207363.9895 | 208933.5895 | 210503.1895 | 212072.7895 | 213642.3895 | 215211.9895 | 216781.5895 | 218351.1895 | 219920.7895 | 221490.3895 | 223059.9895 | 224629.5895 | 226199.1895 | 227768.7895 | 229338.3895 | 230907.9895 | 232477.5895 | 234047.1895 | 235616.7895 | 237186.3895 | 238755.9895 | 240325.5895 | 241825.5895
RT2005 House (kWh/m2) | 1171 | 1371 | 1571 | 1771 | 1971 | 2171 | 2371 | 2571 | 2771 | 2971 | 3171 | 3371 | 3571 | 3771 | 3971 | 4171 | 4371 | 4571 | 4771 | 4971 | 5171 | 5371 | 5571 | 5771 | 5971 | 6171 | 6371 | 6571 | 6771 | 6971 | 7171 | 7371 | 7571 | 7771 | 7971 | 8171 | 8371 | 8571 | 8771 | 8971 | 9171 | 9371 | 9571 | 9771 | 9971 | 10171 | 10371 | 10571 | 10771 | 10971 | 11171 | 11371 | 11571 | 11771 | 11971 | 12171 | 12371 | 12571 | 12771 | 12971 | 13171 | 13371 | 13571 | 13771 | 13971 | 14171 | 14371 | 14571 | 14771 | 14971 | 15171 | 15371 | 15571 | 15771 | 15971 | 16171 | 16371 | 16571 | 16771 | 16971 | 17171
Napevomo House (kWh/m2) | 2139.1246 | 2173.2463 | 2207.368 | 2241.4898 | 2275.6115 | 2309.7333 | 2343.855 | 2377.9767 | 2412.0985 | 2446.2202 | 2480.3419 | 2514.4637 | 2548.5854 | 2582.7072 | 2616.8289 | 2650.9506 | 2685.0724 | 2719.1941 | 2753.3159 | 2787.4376 | 2821.5593 | 2855.6811 | 2889.8028 | 2923.9246 | 2958.0463 | 2992.168 | 3026.2898 | 3060.4115 | 3094.5333 | 3128.655 | 3162.7767 | 3196.8985 | 3231.0202 | 3265.1419 | 3299.2637 | 3333.3854 | 3367.5072 | 3401.6289 | 3435.7506 | 3469.8724 | 3503.9941 | 3538.1159 | 3572.2376 | 3606.3593 | 3640.4811 | 3674.6028 | 3708.7246 | 3742.8463 | 3776.968 | 3811.0898 | 3845.2115 | 3879.3333 | 3913.455 | 3947.5767 | 3981.6985 | 4015.8202 | 4049.9419 | 4084.0637 | 4118.1854 | 4152.3072 | 4186.4289 | 4220.5506 | 4254.6724 | 4288.7941 | 4322.9159 | 4357.0376 | 4391.1593 | 4425.2811 | 4459.4028 | 4493.5246 | 4527.6463 | 4561.768 | 4595.8898 | 4630.0115 | 4664.1333 | 4698.255 | 4732.3767 | 4766.4985 | 4800.6202 | 4834.7419 | 4868.8637

## Data base
MATERIALS | kg CO2 / t | Reference | kWh / m3 | Reference
Structure
Bois lamellé collé | -640 | Equer | 2200 | www.ecoconso.be
Poutre lamellé collé | -304.817 | (kgCO2/m3) FDES | 4970.1043 | FDES
Charpente (sapin epicea + visserie) | -388 | (kgCO2/m3) FDES | 2866.9444 | FDES
Bois poutre | -1720 | Equer | 180 | www.ecoconso.be
Bois léger brut séché à l'air (sapin, épicea) |  |  | 329 | Jean-Pierre Oliva, écobilan www.kbob.ch http://www.batirbio.org/html/Economie-d-energie/materiaux-de-construction-Conductivite-et-energie-grise.html
Bois léger raboté étuvé (sapin, épicea) |  |  | 610 | Jean-Pierre Oliva, écobilan www.kbob.ch http://www.batirbio.org/html/Economie-d-energie/materiaux-de-construction-Conductivite-et-energie-grise.html
Bois lourd (hetre, chene) |  |  | 560 | http://www.batirbio.org/html/Economie-d-energie/materiaux-de-construction-Conductivite-et-energie-grise.html
Panneau d'aggloméré type OSB |  |  | 2359 | Wufi ecobilan
Panneau OSB 9mm | -735.0427 | FDES | 5529.1111 | FDES
Panneau OSB 18mm | -726.4957 | FDES | 5529.1111 | FDES
Panneau de particules agglomérées |  |  | 2220 | Wufi ecobilan
Panneau MDF 12mm | -713.2867 |  | 7121.0769 | FDES
Panneau MDF |  |  | 2202 | Wufi ecobilan
Panneau contreplaqué |  |  | 4000 | Wufi ecobilan
http://www.citemaison.fr/scripts/bibliotheque-materiaux.php
Thermal and water/airtighness insulation
Diffutherm de Pavatex | -161.5 | Pavatex http://produits-btp.batiproduits.com/moniteur/files/presUnzip/13614/1/PAVATEX.pdf
Pavaplan |  |  | 4000 | http://www.citemaison.fr/Performances-de-l-ossature-bois.html
Panneaux laine de bois 200 kg/m3 (Steico Universal) |  |  | 219 | Steico Universal, Jean-Pierre Oliva, écobilan www.kbob.ch http://www.batirbio.org/html/Economie-d-energie/materiaux-de-construction-Conductivite-et-energie-grise.html
Panneaux laine de bois 150 kg/m3 (Pavatex Pavatherm) |  |  | 161 | Pavatex Pavatherm, Jean-Pierre Oliva, écobilan www.kbob.ch http://www.batirbio.org/html/Economie-d-energie/materiaux-de-construction-Conductivite-et-energie-grise.html
Panneaux laine de bois 50 kg/m3 (Steico Flex) |  |  | 58 | http://www.batirbio.org/html/Economie-d-energie/materiaux-de-construction-Conductivite-et-energie-grise.html
Paneaux souples fibre de bois | -20 |  | 205 | Magazine La Maison écologique n°49 Février-Mars 2009
Panneaux denses fibre de bois | -105 |  | 975 | Magazine La Maison écologique n°49 Février-Mars 2009
Panneau fibre de bois tendre |  |  | 1400 | www.ecoconso.be
Panneau fibre de bois dur |  |  | 3800 | www.ecoconso.be
Cellulose de bois |  |  | 50 | www.ecoconso.be
Ouate de cellulose | 112 | Equer (cellulose - flocon) | 6 | Ouateco
Ouate de cellulose soufflée |  |  | 50 | ecorenov-habitat.com
Ouate de cellulose injectée |  |  | 98 | ecorenov-habitat.com
Ouate de cellulose (panneaux) |  |  | 152 | ecorenov-habitat.com
Laine de verre |  |  | 250 | www.ecoconso.be
Enduit terre (adobe crue) |  |  | 102 | http://www.batirbio.org/html/Economie-d-energie/materiaux-de-construction-Conductivite-et-energie-grise.html
Frein vapeur (sd=10m) |  |  | 10000 | Wufi
Frein vapeur (sd=5m) |  |  | 5000 | Wufi
Frein vapeur (sd=2m) |  |  | 2000 | Wufi
Frein vapeur (sd=1m) |  |  | 1000 | Wufi
Pare pluie (sd=0,1) |  |  | 100 | Wufi
Pare pluie (sd=0,2) |  |  | 200 | Wufi
Pare pluie (sd=0,5) |  |  | 500 | Wufi
Papier kraft |  |  | 3000 | Wufi
Windows and doors | 23.5 | FDES (kg/m2) | 331.1111 | FDES (kWh/m2)
HVAC
Acier | 680 | http://www.bath.ac.uk/mech-eng/sert/embodied/ | 60000 | www.ecoconso.be
Aluminium |  |  | 190000 | www.ecoconso.be
Solar systems
Capteur cylindro parabolique - béton | 100 | http://www.bath.ac.uk/mech-eng/sert/embodied/ | 639.4 | http://www.bath.ac.uk/mech-eng/sert/embodied/
Capteur cylindro parabolique - miroir | 680 | http://www.bath.ac.uk/mech-eng/sert/embodied/ | 60000 | http://www.bath.ac.uk/mech-eng/sert/embodied/
Capteur cylindro parabolique - PV
PV | 10.9 | (kgCO2/m2) http://www.chem.uu.nl/nws/www/publica/95057.pdf [page 28 worst case]
PV |  | http://cat.inist.fr/?aModele=afficheN&cpsidt=15358748
PV panels |  |  | 2525 | (kWh/kWp) www.iea-pvps.org
PV panels |  |  | 695 | (kWh/m2) http://www.solarworld.de/solarmaterial/english/press/8BO.5.3.pdf
Béton | 100 | http://www.bath.ac.uk/mech-eng/sert/embodied/ | 639.4 | http://www.bath.ac.uk/mech-eng/sert/embodied/
Plumbing - Electrical
Électricité
Tuyau PVC | 3.1 | (kg CO2/m) FDES | 27.6944 | (kWh/m) FDES
Tuyau d'acier |  |  | 60000 | www.ecoconso.be
Tube de cuivre | 0.762 | kg CO2/m FDES | 3.4444 | (kWh/m) FDES
Cuisine
Gros électroménager |  |  | 1000 | (kWh pour un gros electromenager) http://db.eae-geraete.ch/index.php?lid=1036&gid=2&kid=7&tid=1&tkid=5&nid=3&textid=2208
Salle de Bain
TRANSPORTATION | kg CO2 / t.km | Reference
Truck | 0.1045 | http://www.google.fr/url?sa=t&source=web&ct=res&cd=2&ved=0CAsQFjAB&url=http%3A%2F%2Fwww.ecologie.gouv.fr%2FIMG%2Fdoc%2Ftransportmaritime4pages.doc&ei=KwkQS87vHND8_AbuwtiuBQ&usg=AFQjCNFQoyZgPsbyUuIaPpqn0Wjweo16TQ&sig2=7WaurA82DkPYxOkBQ6-8tw
kWh / t.km
| 0.098542 | 1 litre de carburant pour une tonne de marchandises sur 100km (moyenne pour un camion de 40T)
|  | 35,475 MJ/litre d'essence | http://fr.wikipedia.org/wiki/Pouvoir_calorifique
9.8542
OU
| 0.16222 | 43,8 MJ/kg | http://fr.wikipedia.org/wiki/Carburant
16.2222

## Mass and volume
Bois lamellé collé
Plancher | [5 empty] | Toiture :
Poutres de rives : | [5 empty] | Poutres de rives :
Section = | 360 | 75 | 0.027 | m2 |  | Section = | 300 | 75 | 0.0225 | m2
Longueur = |  |  | 64.8 |  |  | Longueur = |  |  | 64.8
Volume = |  |  | 1.7496 | m3 |  | Volume = |  |  | 1.458 | m3
Masse volumique = |  |  | 550 |  |  | Masse volumique = |  |  | 550
masse = |  |  | 962.28 | kg |  | masse = |  |  | 801.9 | kg
Solives : | [5 empty] | Solives :
Section = | 315 | 48 | 0.01512 | m2 |  | Section = | 300 | 50 | 0.015 | m2
Longueur = |  |  | 86.4 |  |  | Longueur = |  |  | 116.64
Volume = |  |  | 1.3064 | m3 |  | Volume = |  |  | 1.7496 | m3
Masse volumique = |  |  | 550 |  |  | Masse volumique = |  |  | 550
masse = |  |  | 718.5024 | kg |  | masse = |  |  | 962.28 | kg
Total bois LC = |  |  | 6.2636 | m3
|  |  | 3444.9624 | kg
Bois massif
Lisses + traverses | [5 empty] | Lattage
Section = | 120 | 45 | 0.0054 | m2 |  | Section = | 25 | 40 | 0.001 | m2
Longueur = |  |  | 129.6 |  |  | Longueur = |  |  | 349.92
Volume = |  |  | 0.69984 | m3 |  | Volume = |  |  | 0.34992 | m3
Masse volumique = |  |  | 550 |  |  | Masse volumique = |  |  | 550
masse = |  |  | 384.912 | kg |  | masse = |  |  | 192.456 | kg
Montants
Section = | 120 | 45 | 0.0054 | m2
Longueur = |  |  | 174.96
Volume = |  |  | 0.94478 | m3
Masse volumique = |  |  | 550
masse = |  |  | 519.6312 | kg
Total bois M = |  |  | 1.9945 | m3
|  |  | 1096.9992 | kg
OSB / Contreplaqué
|  | e | Surface (m2) | Volume | Masse vol | Masse (kg)
Plancher |  | 22 | 53.2384 | 1.1712 | 650 | 761.3091
Toiture |  | 22 | 58.32 | 1.283 | 650 | 833.976
Total |  | 22 | 111.5584 | 2.4543 |  | 1595.2851
e
Plancher (ss face) |  | 9 | 53.2384 | 0.47915 | 650 | 311.4446
Plafond |  | 9 | 53.2384 | 0.47915 | 650 | 311.4446
Total |  | 9 | 106.4768 | 0.95829 |  | 622.8893
Pavaplan
Epaisseur |  | e | Surface (m2) | Volume | Masse vol | Masse (kg)
Murs |  | 8 | 77.48 | 0.61984 | 800 | 495.872
Bardage extérieur
Epaisseur |  | e | Surface (m2) | Volume | Masse vol | Masse (kg)
Nord |  | 22 | 34.56 | 0.76032 | 550 | 418.176
Est |  | 22 | 16.2 | 0.3564 | 550 | 196.02
Sud |  | 22 | 28.68 | 0.63096 | 550 | 347.028
Total = |  |  | 79.44 | 1.7477 |  | 961.224
Parquet | 60 | % de la surface
Epaisseur |  | e | Surface (m2) | Volume | Masse vol | Masse (kg)
Plancher |  | 22 | 31.943 | 0.70275 | 550 | 386.5108
Fibre de bois
Pavaflex
|  | e | Surface (m2) | Volume | Masse vol | Masse (kg)
Entremontant |  | 120 | 77.48 | 9.2976 | 55 | 511.368
Pavatherm +
|  | e | Surface (m2) | Volume | Masse vol | Masse (kg)
Entremontant |  | 100 | 77.48 | 7.748 | 170 | 1317.16
Ouate de cellulose
|  | e | Surface (m2) | Volume | Masse vol | Masse (kg)
Toiture |  | 300 | 49.3 | 14.79 | 70 | 1035.3
Plancher |  | 315 | 49.3 | 15.5295 | 70 | 1087.065
Total = |  |  | 98.6 | 30.3195 |  | 2122.365
Fenetres
S
Nord
Sud
Est
Ouest
Parabolic through concentrator
Béton |  |  | 400 | kg | 0.17391 | m3
Miroir |  |  | 45.36 | kg | 0.0162 | m3